## Basic_Kit_pinassign
NO | Type | AP01 |  |  | AV01-05 | AC02 | AI01 | AZ01
| Name | AVR MCU |  |  | BAT | BLE | Sensor | USB
F1 | 3V3 | 3V3 |  |  | 3V3 | 3V3 | 3V3 | 3V3* |  | Power in
F3 | VBUS | [6 empty] | VBUS* |  | Power out
F5 | REST | RESET_N |  |  |  | RESET_N |  | RESET_N |  | GND
F7 | 6 | PWM |  | S-UART | [5 empty] | Serial Pin
F9 | 7 |  |  |  |  | WKUP |  |  |  | Analog Pin
F11 | 8 |  | TXD |  |  | (RXD) |  |  |  | Reset
F13 | 9 | PWM | RXD |  |  | (TXD) |  |  |  | Control
F15 | 10 | PWM | SS | SPI | [5 empty] | Pin function
F17 | 11 | PWM | MOSI | [6 empty] | Interrupt Pin
F19 | 12 |  | MISO | [6 empty] | Program/Debug
F21 | 13 |  | SCK
F23 | SDA |  | SDA | I2C | SDA |  | SDA |  | ＊：when using Micro Usb Port
F25 | SCL |  | SCL |  | SCL |  | SCL
F27 | GND | GND |  |  | GND | GND | GND | GND
F2 | Res1 |  |  |  |  | SWDIO
F4 | AREF | AREF |  | S-UART
F6 | A0 | ADC0
F8 | A1 | ADC1 | TXD |  |  | RXD
F10 | A2 | ADC2 | RXD |  |  | TXD
F12 | A3 | ADC3
F14 | A4 | ADC4 | SDA | I2C
F16 | A5 | ADC5 | SCL
F18 | 0 |  | RXD | UART for debug |  |  |  | TXD
F20 | 1 |  | TXD |  |  |  |  | RXD
F22 | 2 |  | INT0
F24 | 3 | PWM | INT1 |  |  |  | INT_N
F26 | 4
F28 | 5 | PWM
F29 | Res2 |  |  |  |  | SWCLK