## ESP32_Wi-Fi_Kit_pinassign
NO | Type | AP02 |  |  |  | AV01-05 | AZ02
| Name | ESP32 MCU |  |  |  | BAT | RTC&MicroSD
F1 | 3V3 | 3V3 | 3V3* |  |  | 3V3 | 3V3 |  | Power in
F3 | VBUS |  | VBUS* | [5 empty] | Power out
F5 | REST | EN | EN |  | HSPI |  |  |  | GND
F7 | 6 | IO14 |  | SCK |  |  | SD-EN |  | Serial Pin
F9 | 7 | IO15 |  | SS |  |  |  |  | Analog Pin
F11 | 8 | IO17 |  | TXD | UART2 |  |  |  | Reset
F13 | 9 | IO16 |  | RXD |  |  |  |  | Control
F15 | 10 | IO5 |  | SS | VSPI |  | SS |  | Pin function
F17 | 11 | IO23 |  | MOSI |  |  | MOSI |  | Interrupt Pin
F19 | 12 | IO19 |  | MISO |  |  | MISO |  | Program/Debug
F21 | 13 | IO18 |  | SCK |  |  | SCK
F23 | SDA | IO21 |  | SDA | I2C | SDA | SDA | ＊：when using Micro Usb Port
F25 | SCL | IO22 |  | SCL |  | SCL | SCL
F27 | GND | GND | GND |  |  | GND | GND
F2 | Res1
F4 | AREF
F6 | A0 | IO36 | A0 |  | UART
F8 | A1 | IO25 | (A18) | (TXD)
F10 | A2 | IO26 | (A19) | (RXD)
F12 | A3 | IO39 | A3
F14 | A4 | IO34 | A6 |  | UART for debug
F16 | A5 | IO35 | A7
F18 | 0 | RXD0 |  | RXD
F20 | 1 | TXD0 |  | TXD
F22 | 2 | IO4 |  | INT0
F24 | 3 | IO27 | PWM | INT1 |  |  | INT_N
F26 | 4 | IO12 |  | MISO | HSPI
F28 | 5 | IO13 | PWM | MOSI
F29 | Res2