## LeafonyBus
Name | NO | NO | Name
3V3 | F1 | F2 | Res1
|  | F4 | AREF
VBUS | F3
|  | F6 | A0
RESET | F5
|  | F8 | A1
6 | F7
|  | F10 | A2
7 | F9
|  | F12 | A3
8 | F11
|  | F14 | A4
9 | F13
|  | F16 | A5
10 | F15
|  | F18 | 0
11 | F17
|  | F20 | 1
12 | F19
|  | F22 | 2
13 | F21
|  | F24 | 3
SDA | F23
|  | F26 | 4
SCL | F25
|  | F28 | 5
GND | GND
|  | F29 | Res2

## AVR
Function |  |  | Port | Name | NO | NO | Name | Port | Function
|  | 3V3 | 3V3 | 3V3 | F1 | F2 | Res1
[6 empty] | F4 | AREF | AREF | AREF
|  |  |  | VBUS | F3
[6 empty] | F6 | A0 | PC0 | ADC0
|  | RESET | PC6 | RESET | F5 | [5 empty] | S-UART
[6 empty] | F8 | A1 | PC1 | ADC1 | TXD |  | Power in
|  | PWM | PD6 | 6 | F7
[6 empty] | F10 | A2 | PC2 | ADC2 | RXD |  | Power out
S-UART |  |  | PD7 | 7 | F9
[6 empty] | F12 | A3 | PC3 | ADC3 |  |  | GND
| TXD |  | PB0 | 8 | F11
[6 empty] | F14 | A4 | PC4 | ADC4 | SDA | I2C | Serial Pin
| RXD | PWM | PB1 | 9 | F13
[6 empty] | F16 | A5 | PC5 | ADC5 | SCL |  | Analog Pin
| SS | PWM | PB2 | 10 | F15
UART for debug
[6 empty] | F18 | 0 | PD0 |  | RXD |  | Reset
SPI | MOSI | PWM | PB3 | 11 | F17
[6 empty] | F20 | 1 | PD1 |  | TXD |  | Control
| MISO |  | PB4 | 12 | F19
[6 empty] | F22 | 2 | PD2 |  | INT0 |  | Pin function
| SCK |  | PB5 | 13 | F21
[6 empty] | F24 | 3 | PD3 | PWM | INT1 |  | Interrupt Pin
I2C | SDA |  | PC4 | SDA | F23
[6 empty] | F26 | 4 | PD4 |  |  |  | Program/Debug
| SCL |  | PC5 | SCL | F25
[6 empty] | F28 | 5 | PD5 | PWM
|  | GND | GND | GND | GND
[6 empty] | F29 | Res2 |  |  |  | ＊：when using Micro Usb Port

## ESP32
Function |  |  | Port | Name | NO | NO | Name | Port | Function
|  | 3V3* | 3V3 | 3V3 | F1 | F2 | Res1
[6 empty] | F4 | AREF
|  | VBUS* |  | VBUS | F3
[6 empty] | F6 | A0 | IO36(SENSOR_VP) | A0
|  | RESET | EN | RESET | F5 | [5 empty] | UART1
HSPI | [5 empty] | F8 | A1 | IO25 | (A18) | (TXD) |  | Power in
| SCK | TOUCH6 | IO14 | 6 | F7
[6 empty] | F10 | A2 | IO26 | (A19) | (RXD) |  | Power out
| SS | TOUCH3 | IO15 | 7 | F9
[6 empty] | F12 | A3 | IO39(SENSOR_VN) | A3 |  |  | GND
UART2
| TXD |  | IO17 | 8 | F11
[6 empty] | F14 | A4 | IO34 | A6 |  | UART0 for debug | Serial Pin
| RXD |  | O16 | 9 | F13
[6 empty] | F16 | A5 | IO35 | A7 |  |  | Analog Pin
| SS |  | IO5 | 10 | F15
[6 empty] | F18 | 0 | RXD0 |  | RXD |  | Reset
VSPI | MOSI |  | IO23 | 11 | F17
[6 empty] | F20 | 1 | TXD0 |  | TXD |  | Control
| MISO |  | IO19 | 12 | F19
[6 empty] | F22 | 2 | IO4 | TOUCH0 | INT0 |  | Pin function
| SCK |  | IO18 | 13 | F21
[6 empty] | F24 | 3 | IO27 | TOUCH7 | INT1 |  | Interrupt Pin
I2C | SDA |  | IO21 | SDA | F23
HSPI
[6 empty] | F26 | 4 | IO12 | TOUCH5 | MISO |  | Program/Debug
| SCL |  | IO22 | SCL | F25
[6 empty] | F28 | 5 | IO13 | TOUCH4 | MOSI
|  | GND | GND | GND | GND
[6 empty] | F29 | Res2 |  |  |  | ＊：when using Micro Usb Port

## BAT
Function |  |  | Port | Name | NO | NO | Name | Port | Function
|  | 3V3 | 3V3 | 3V3 | F1 | F2 | Res1
[6 empty] | F4 | AREF
|  |  |  | VBUS | F3
[6 empty] | F6 | A0
|  |  |  | RESET | F5
[6 empty] | F8 | A1 |  |  |  | Power in
|  |  |  | 6 | F7
[6 empty] | F10 | A2 |  |  |  | Power out
|  |  |  | 7 | F9
[6 empty] | F12 | A3 |  |  |  | GND
|  |  |  | 8 | F11
[6 empty] | F14 | A4 |  |  |  | Serial Pin
|  |  |  | 9 | F13
[6 empty] | F16 | A5 |  |  |  | Analog Pin
|  |  |  | 10 | F15
[6 empty] | F18 | 0 |  |  |  | Reset
|  |  |  | 11 | F17
[6 empty] | F20 | 1 |  |  |  | Control
|  |  |  | 12 | F19
[6 empty] | F22 | 2 |  |  |  | Pin function
|  |  |  | 13 | F21
[6 empty] | F24 | 3 |  |  |  | Interrupt Pin
I2C | SDA |  | SDA | SDA | F23
[6 empty] | F26 | 4 |  |  |  | Program/Debug
| SCL |  | SCL | SCL | F25
[6 empty] | F28 | 5
|  | GND | GND | GND | GND
[6 empty] | F29 | Res2 |  |  | ＊：when using Micro Usb Port

## BLE
Function |  |  | Port | Name | NO | NO | Name | Port | Function
|  | 3V3 | 3V3 | 3V3 | F1 | F2 | Res1 | PF1 |  | SWDIO
[6 empty] | F4 | AREF
|  |  |  | VBUS | F3
[6 empty] | F6 | A0
|  | RESET | RESETn | RESET | F5 | [5 empty] | UART
[6 empty] | F8 | A1 | PA1 |  | RXD |  | Power in
|  |  |  | 6 | F7
[6 empty] | F10 | A2 | PA0 |  | TXD |  | Power out
(UART) |  | WKUP | PD14 | 7 | F9
[6 empty] | F12 | A3 |  |  |  |  | GND
| (RXD) |  | (PA1) | 8 | F11
[6 empty] | F14 | A4 |  |  |  |  | Serial Pin
| (TXD) |  | (PA0) | 9 | F13
[6 empty] | F16 | A5 |  |  |  |  | Analog Pin
|  |  |  | 10 | F15
[6 empty] | F18 | 0 |  |  |  |  | Reset
|  |  |  | 11 | F17
[6 empty] | F20 | 1 |  |  |  |  | Control
|  |  |  | 12 | F19
[6 empty] | F22 | 2 |  |  |  |  | Pin function
|  |  |  | 13 | F21
[6 empty] | F24 | 3 |  |  |  |  | Interrupt Pin
|  |  |  | SDA | F23
[6 empty] | F26 | 4 |  |  |  |  | Program/Debug
|  |  |  | SCL | F25
[6 empty] | F28 | 5
|  | GND | GND | GND | GND
[6 empty] | F29 | Res2 | PF0 |  | SWCLK | ＊：when using Micro Usb Port

## LoRa
Function |  |  | Port | Name | NO | NO | Name | Port | Function
|  | 3V3 | 3V3 | 3V3 | F1 | F2 | Res1
[6 empty] | F4 | AREF
|  |  |  | VBUS | F3
[6 empty] | F6 | A0
|  | RESET | PTA20 | RESET | F5 | [5 empty] | (UART)
[6 empty] | F8 | A1 | (PTA1) |  | (RXD) |  | Power in
|  |  |  | 6 | F7
[6 empty] | F10 | A2 | (PTA2) |  | (TXD) |  | Power out
UART |  |  |  | 7 | F9
[6 empty] | F12 | A3 |  |  |  |  | GND
| RXD |  | PTA1 | 8 | F11
[6 empty] | F14 | A4 |  |  |  |  | Serial Pin
| TXD |  | PTA2 | 9 | F13
[6 empty] | F16 | A5 |  |  |  |  | Analog Pin
|  |  |  | 10 | F15
[6 empty] | F18 | 0 |  |  |  |  | Reset
|  |  |  | 11 | F17
[6 empty] | F20 | 1 |  |  |  |  | Control
|  |  |  | 12 | F19
[6 empty] | F22 | 2 |  |  |  |  | Pin function
|  |  |  | 13 | F21
[6 empty] | F24 | 3 |  |  |  |  | Interrupt Pin
|  |  |  | SDA | F23
[6 empty] | F26 | 4 | PTC1 | SLP |  |  | Program/Debug
|  |  |  | SCL | F25
[6 empty] | F28 | 5
|  | GND | GND | GND | GND
[6 empty] | F29 | Res2 |  |  |  | ＊：when using Micro Usb Port
SWD削除

## Sensor
Function |  |  | Port | Name | NO | NO | Name | Port | Function
|  | 3V3 | 3V3 | 3V3 | F1 | F2 | Res1
[6 empty] | F4 | AREF
|  |  |  | VBUS | F3
[6 empty] | F6 | A0
|  |  |  | RESET | F5
[6 empty] | F8 | A1 |  |  |  | Power in
|  |  |  | 6 | F7
[6 empty] | F10 | A2 |  |  |  | Power out
|  |  |  | 7 | F9
[6 empty] | F12 | A3 |  |  |  | GND
|  |  |  | 8 | F11
[6 empty] | F14 | A4 |  |  |  | Serial Pin
|  |  |  | 9 | F13
[6 empty] | F16 | A5 |  |  |  | Analog Pin
|  |  |  | 10 | F15
[6 empty] | F18 | 0 |  |  |  | Reset
|  |  |  | 11 | F17
[6 empty] | F20 | 1 |  |  |  | Control
|  |  |  | 12 | F19
[6 empty] | F22 | 2 |  |  |  | Pin function
|  |  |  | 13 | F21
[6 empty] | F24 | 3 |  | INT_N |  | Interrupt Pin
I2C | SDA |  |  | SDA | F23
[6 empty] | F26 | 4 |  |  |  | Program/Debug
| SCL |  |  | SCL | F25
[6 empty] | F28 | 5
|  | GND | GND | GND | GND
[6 empty] | F29 | Res2 |  |  | ＊：when using Micro Usb Port

## SP&PIR
Function |  |  | Port | Name | NO | NO | Name | Port | Function
|  | 3V3 | 3V3 | 3V3 | F1 | F2 | Res1
[6 empty] | F4 | AREF
|  |  |  | VBUS | F3
[6 empty] | F6 | A0
|  |  |  | RESET | F5
[6 empty] | F8 | A1 |  |  |  | Power in
|  |  |  | 6 | F7
[6 empty] | F10 | A2 |  |  |  | Power out
|  |  |  | 7 | F9
[6 empty] | F12 | A3 |  |  |  | GND
|  |  |  | 8 | F11
[6 empty] | F14 | A4 |  |  |  | Serial Pin
|  |  |  | 9 | F13
[6 empty] | F16 | A5 |  |  |  | Analog Pin
|  | (SP) |  | 10 | F15
[6 empty] | F18 | 0 |  |  |  | Reset
|  |  |  | 11 | F17
[6 empty] | F20 | 1 |  |  |  | Control
|  |  |  | 12 | F19
[6 empty] | F22 | 2 |  |  |  | Pin function
|  |  |  | 13 | F21
[6 empty] | F24 | 3 |  | INT_N |  | Interrupt Pin
I2C | SDA |  |  | SDA | F23
[6 empty] | F26 | 4 |  |  |  | Program/Debug
| SCL |  |  | SCL | F25
[6 empty] | F28 | 5 |  | SP
|  | GND | GND | GND | GND
[6 empty] | F29 | Res2 |  |  | ＊：when using Micro Usb Port

## MIC&VR&LED
Function |  |  | Port | Name | NO | NO | Name | Port | Function
|  | 3V3 | 3V3 | 3V3 | F1 | F2 | Res1
[6 empty] | F4 | AREF
|  |  |  | VBUS | F3
[6 empty] | F6 | A0 |  | (VR)
|  |  |  | RESET | F5
[6 empty] | F8 | A1 |  |  |  | Power in
|  | LED1 |  | 6 | F7
[6 empty] | F10 | A2 |  | MIC |  | Power out
|  | LED2 |  | 7 | F9
[6 empty] | F12 | A3 |  | VR(MIC) |  | GND
|  | LED3 |  | 8 | F11
[6 empty] | F14 | A4 |  |  |  | Serial Pin
|  | LED4 |  | 9 | F13
[6 empty] | F16 | A5 |  |  |  | Analog Pin
|  | LED5 |  | 10 | F15
[6 empty] | F18 | 0 |  |  |  | Reset
|  | LED6 |  | 11 | F17
[6 empty] | F20 | 1 |  |  |  | Control
|  |  |  | 12 | F19
[6 empty] | F22 | 2 |  |  |  | Pin function
|  |  |  | 13 | F21
[6 empty] | F24 | 3 |  |  |  | Interrupt Pin
I2C | SDA |  | SDA | SDA | F23
[6 empty] | F26 | 4 |  |  |  | Program/Debug
| SCL |  | SCL | SCL | F25
[6 empty] | F28 | 5
|  | GND | GND | GND | GND
[6 empty] | F29 | Res2 |  |  | ＊：when using Micro Usb Port

## LCD
Function |  |  | Port | Name | NO | NO | Name | Port | Function
|  | 3V3 | 3V3 | 3V3 | F1 | F2 | Res1
[6 empty] | F4 | AREF
|  |  |  | VBUS | F3
[6 empty] | F6 | A0
|  | RESET_N |  | RESET | F5
[6 empty] | F8 | A1 |  |  |  | Power in
|  |  |  | 6 | F7
[6 empty] | F10 | A2 |  |  |  | Power out
|  |  |  | 7 | F9
[6 empty] | F12 | A3 |  |  |  | GND
|  |  |  | 8 | F11
[6 empty] | F14 | A4 |  |  |  | Serial Pin
|  |  |  | 9 | F13
[6 empty] | F16 | A5 |  |  |  | Analog Pin
|  |  |  | 10 | F15
[6 empty] | F18 | 0 |  |  |  | Reset
|  |  |  | 11 | F17
[6 empty] | F20 | 1 |  |  |  | Control
|  |  |  | 12 | F19
[6 empty] | F22 | 2 |  | SW1_N |  | Pin function
|  |  |  | 13 | F21
[6 empty] | F24 | 3 |  |  |  | Interrupt Pin
I2C | SDA |  |  | SDA | F23
[6 empty] | F26 | 4 |  |  |  | Program/Debug
| SCL |  |  | SCL | F25
[6 empty] | F28 | 5 |  | (SW1_N)
|  | GND | GND | GND | GND
[6 empty] | F29 | Res2 |  |  | ＊：when using Micro Usb Port

## Grove&5V
Function |  |  | Port | Name | NO | NO | Name | Port | Function
|  | 3V3 | 3V3 | 3V3 | F1 | F2 | Res1
[6 empty] | F4 | AREF
|  | VBUS |  | VBUS | F3
[6 empty] | F6 | A0 |  | Ain1
|  | RESET_N |  | RESET | F5 | [5 empty] | UART
[6 empty] | F8 | A1 |  |  | RXD |  | Power in
|  |  |  | 6 | F7
[6 empty] | F10 | A2 |  |  | TXD |  | Power out
|  |  |  | 7 | F9
[6 empty] | F12 | A3 |  | Ain3 |  |  | GND
|  |  |  | 8 | F11
[6 empty] | F14 | A4 |  |  |  |  | Serial Pin
|  |  |  | 9 | F13
[6 empty] | F16 | A5 |  |  |  |  | Analog Pin
|  |  |  | 10 | F15
[6 empty] | F18 | 0 |  |  |  |  | Reset
|  |  |  | 11 | F17
[6 empty] | F20 | 1 |  |  |  |  | Control
|  |  |  | 12 | F19
[6 empty] | F22 | 2 |  | Din1 |  |  | Pin function
|  |  |  | 13 | F21
[6 empty] | F24 | 3 |  | Din2 |  |  | Interrupt Pin
I2C | SDA |  |  | SDA | F23
[6 empty] | F26 | 4 |  |  |  |  | Program/Debug
| SCL |  |  | SCL | F25
[6 empty] | F28 | 5
|  | GND | GND | GND | GND
[6 empty] | F29 | Res2 |  |  |  | ＊：when using Micro Usb Port

## USB
Function |  | Port | Name | NO | NO | Name | Port | Function
| 3V3* | 3V3 | 3V3 | F1 | F2 | Res1
[5 empty] | F4 | AREF
| VBUS* |  | VBUS | F3
[5 empty] | F6 | A0
| RESET_N |  | RESET | F5
[5 empty] | F8 | A1 |  |  |  |  | Power in
|  |  | 6 | F7
[5 empty] | F10 | A2 |  |  |  |  | Power out
|  |  | 7 | F9
[5 empty] | F12 | A3 |  |  |  |  | GND
|  |  | 8 | F11
UART
[5 empty] | F14 | A4 |  |  | TXD |  | Serial Pin
|  |  | 9 | F13
[5 empty] | F16 | A5 |  |  | RXD |  | Analog Pin
|  |  | 10 | F15
[5 empty] | F18 | 0 |  |  |  |  | Reset
|  |  | 11 | F17
[5 empty] | F20 | 1 |  |  |  |  | Control
|  |  | 12 | F19
[5 empty] | F22 | 2 |  |  |  |  | Pin function
|  |  | 13 | F21
[5 empty] | F24 | 3 |  |  |  |  | Interrupt Pin
|  |  | SDA | F23
[5 empty] | F26 | 4 |  |  |  |  | Program/Debug
|  |  | SCL | F25
[5 empty] | F28 | 5
| GND | GND | GND | GND
[5 empty] | F29 | Res2 |  |  |  | ＊：when using Micro Usb Port

## RTC&MicroSD
Function |  |  | Port | Name | NO | NO | Name | Port | Function
|  | 3V3 | 3V3 | 3V3 | F1 | F2 | Res1
[6 empty] | F4 | AREF
|  |  |  | VBUS | F3
[6 empty] | F6 | A0
|  |  | PC6 | RESET | F5
[6 empty] | F8 | A1 |  |  |  |  | Power in
|  | SD-EN | PD6 | 6 | F7
[6 empty] | F10 | A2 |  |  |  |  | Power out
|  |  | PD7 | 7 | F9
[6 empty] | F12 | A3 |  |  |  |  | GND
|  |  | PB0 | 8 | F11
[6 empty] | F14 | A4 |  |  | SDA | I2C | Serial Pin
|  |  | PB1 | 9 | F13
[6 empty] | F16 | A5 |  |  | SCL |  | Analog Pin
| SS |  | PB2 | 10 | F15
[6 empty] | F18 | 0 |  |  |  |  | Reset
SPI | MOSI |  | PB3 | 11 | F17
[6 empty] | F20 | 1 |  |  |  |  | Control
| MISO |  | PB4 | 12 | F19
[6 empty] | F22 | 2 |  |  |  |  | Pin function
| SCK |  | PB5 | 13 | F21
[6 empty] | F24 | 3 |  |  | INT1_N |  | Interrupt Pin
I2C | SDA |  | PC4 | SDA | F23
[6 empty] | F26 | 4 |  |  |  |  | Program/Debug
| SCL |  | PC5 | SCL | F25
[6 empty] | F28 | 5
|  | GND | GND | GND | GND
[6 empty] | F29 | Res2 |  |  |  | ＊：when using Micro Usb Port

## 割付
NO | Type | AP01 |  |  | AP02 |  |  |  | AV01-05 | AC02 | AC03 | AI01 | AI02 | AI03 | AI04 | AX06 | AZ01 | AZ02
| Name | AVR MCU |  |  | ESP32 MCU |  |  |  | BAT | BLE | LoRa | Sensor | SP&PIR | MIC&VR&LED | LCD | Grove&5V | USB | RTC&MicroSD
F1 | 3V3 | 3V3 |  |  | 3V3 | 3V3* |  |  | 3V3 | 3V3 | 3V3 | 3V3 | 3V3 | 3V3 | 3V3 | 3V3 | 3V3* | 3V3
F3 | VBUS |  |  |  |  | VBUS* | [9 empty] | VBUS | VBUS*
F5 | REST | RESET_N |  |  | EN | EN |  | HSPI |  | RESET_N | RESET_N |  |  |  | RESET_N | RESET_N | RESET_N
F7 | 6 | PWM |  | S-UART | IO14 |  | SCK | [6 empty] | LED1 |  |  |  | SD-EN
F9 | 7 |  |  |  | IO15 |  | SS |  |  | WKUP |  |  |  | LED2
F11 | 8 |  | TXD |  | IO17 |  | TXD | UART2 |  | (RXD) | RXD |  |  | LED3
F13 | 9 | PWM | RXD |  | IO16 |  | RXD |  |  | (TXD) | TXD |  |  | LED4
F15 | 10 | PWM | SS | SPI | IO5 |  | SS | VSPI |  |  |  |  | (SP) | LED5 |  |  |  | SS
F17 | 11 | PWM | MOSI |  | IO23 |  | MOSI | [6 empty] | LED6 |  |  |  | MOSI
F19 | 12 |  | MISO |  | IO19 |  | MISO | [10 empty] | MISO
F21 | 13 |  | SCK |  | IO18 |  | SCK | [10 empty] | SCK
F23 | SDA |  | SDA | I2C | IO21 |  | SDA | I2C | SDA |  |  | SDA | SDA | SDA | SDA | SDA |  | SDA
F25 | SCL |  | SCL |  | IO22 |  | SCL |  | SCL |  |  | SCL | SCL | SCL | SCL | SCL |  | SCL
F27 | GND | GND |  |  | GND | GND |  |  | GND | GND | GND | GND | GND | GND | GND | GND | GND | GND
F2 | Res1 | [8 empty] | SWDIO
F4 | AREF | AREF |  | S-UART
F6 | A0 | ADC0 |  |  | IO36 | A0 |  | UART | [5 empty] | (VR) |  | Ain1
F8 | A1 | ADC1 | TXD |  | IO25 | (A18) | (TXD) |  |  | RXD | (RXD) |  |  |  |  | RXD
F10 | A2 | ADC2 | RXD |  | IO26 | (A19) | (RXD) |  |  | TXD | (TXD) |  |  | MIC |  | TXD
F12 | A3 | ADC3 |  |  | IO39 | A3 | [7 empty] | VR (MIC) |  | Ain2
F14 | A4 | ADC4 | SDA | I2C | IO34 | A6 |  | UART for debug
F16 | A5 | ADC5 | SCL |  | IO35 | A7
F18 | 0 |  | RXD | UART for debug | RXD0 |  | RXD | [9 empty] | TXD
F20 | 1 |  | TXD |  | TXD0 |  | TXD | [9 empty] | RXD
F22 | 2 |  | INT0 |  | IO4 |  | INT0 | [5 empty] | INT_N |  | SW1_N | Din1
F24 | 3 | PWM | INT1 |  | IO27 | PWM | INT1 |  |  |  |  | INT_N |  |  |  | Din2 |  | INT_N
F26 | 4 |  |  |  | IO12 |  | MISO | HSPI |  |  | SLP
F28 | 5 | PWM |  |  | IO13 | PWM | MOSI | [5 empty] | SP |  | (SW1_N)
F29 | Res2 | [8 empty] | SWCLK
Power in
Power out
GND
Serial Pin
Analog Pin
Reset
Control
Pin function
Interrupt Pin
Program/Debug
＊：when using Micro Usb Port