## Extension_Kit_pinassign
NO | Type | AV01-05 | AI02 | AI03 | AI04 | AX06
| Name | BAT | SP&PIR | MIC&VR&LED | LCD | Grove&5V
F1 | 3V3 | 3V3 | 3V3 | 3V3 | 3V3 | 3V3 |  | Power in
F3 | VBUS |  |  |  |  | VBUS |  | Power out
F5 | REST |  |  |  | RESET_N | RESET_N |  | GND
F7 | 6 |  |  | LED1 |  |  |  | Serial Pin
F9 | 7 |  |  | LED2 |  |  |  | Analog Pin
F11 | 8 |  |  | LED3 |  |  |  | Reset
F13 | 9 |  |  | LED4 |  |  |  | Control
F15 | 10 |  | (SP) | LED5 |  |  |  | Pin function
F17 | 11 |  |  | LED6 |  |  |  | Interrupt Pin
F19 | 12 | [6 empty] | Program/Debug
F21 | 13
F23 | SDA | SDA | SDA | SDA | SDA | SDA | ＊：when using Micro Usb Port
F25 | SCL | SCL | SCL | SCL | SCL | SCL
F27 | GND | GND | GND | GND | GND | GND
F2 | Res1
F4 | AREF
F6 | A0 |  |  | (VR) |  | Ain1
F8 | A1 |  |  |  |  | RXD
F10 | A2 |  |  | MIC |  | TXD
F12 | A3 |  |  | VR (MIC) |  | Ain2
F14 | A4
F16 | A5
F18 | 0
F20 | 1
F22 | 2 |  | INT_N |  | SW1_N | Din1
F24 | 3 |  |  |  |  | Din2
F26 | 4
F28 | 5 |  | SP |  | (SW1_N)
F29 | Res2